## 角位移与电压Angle vs Volt
角位移与电压曲线/Angular Travel vs Voltage Curve
|  | 电压Voltage (V) | 开环Open-loop | 闭环Closed-loop
|  |  | 角度Angle (s) | 角度Angle (s)
|  | 0 | 0 | 0
www.coremorrow.com | 微信服务号/Wechat | 12 | 41.8 | 58.29
|  | 24 | 91.01 | 116.34
|  | 36 | 145.49 | 174.15
|  | 48 | 204.36 | 231.99
|  | 60 | 266.04 | 290.08
测试环境/Test Condition |  | 72 | 329.5 | 347.96
型号/Model | P33.T2S | 84 | 394.56 | 406.16
测试温度/Temperature | 20℃，31%RH | 96 | 460.6 | 464.11
负载/Load | 空载 unloaded | 108 | 527.14 | 522.15
电压范围/Voltage | 0~120V | 120 | 593.93 | 580.27
|  | 108 | 551.61 | 522.17
|  | 96 | 501.7 | 464.32
|  | 84 | 446.56 | 406.47
免责声明:该数据为典型数据,仅供参考。不同批次的产品，性能数据会略有不同。 DISCLAIMER: The data here are typical, only for reference. Some variations will occur for different batch. |  | 72 | 387.72 | 348.44
|  | 60 | 326.42 | 290.51
|  | 48 | 263.24 | 232.47
|  | 36 | 199.43 | 174.36
|  | 24 | 134.45 | 116.31
|  | 12 | 69.7 | 58.27
若有疑问，请与我们联系。Any question, please contact us. info@coremorrow.com，+86-0451-86268790。 |  | 0 | 4.78 | 0.24
版权所有：哈尔滨芯明天科技有限公司 Copyright@Harbin Core Tomorrow Science and Technology Co.,Ltd.

## 谐频与负载Resonant Freq vs Load
谐振频率曲线/Resonant frequency Curve
|  | 负载Load[g] | θX谐振频率Resonant frequency (Hz) | θY谐振频率Resonant frequency (Hz)
|  | 0 | 3488 | 3488
www.coremorrow.com | 微信服务号/Wechat | 5 | 3030 | 3030
|  | 10 | 2711 | 2711
|  | 20 | 2291 | 2291
|  | 30 | 2021 | 2021
|  | 50 | 1682 | 1682
测试环境/Test Condition
型号/Model | P33.T2S
测试温度/Temperature | 20℃，31%RH
免责声明:该数据为典型数据,仅供参考。不同批次的产品，性能数据会略有不同。 DISCLAIMER: The data here are typical, only for reference. Some variations will occur for different batch.
若有疑问，请与我们联系。Any question, please contact us. info@coremorrow.com，+86-0451-86268790。
版权所有：哈尔滨芯明天科技有限公司 Copyright@Harbin Core Tomorrow Science and Technology Co.,Ltd.

## 线性度Linearity
线性度/Linearity
|  | 控制输入Control input（V） | 输出角度Angle（s） | 偏差角度Deviation（s） | 线性度Linearity（%F.S.）
|  | 0 | 0 | 0 | 0
|  | 1 | 58.29 | 0.263 | 0.045324
www.coremorrow.com | 微信服务号/Wechat | 2 | 116.34 | 0.286 | 0.049287
|  | 3 | 174.15 | 0.069 | 0.011891
|  | 4 | 231.99 | -0.118 | -0.020335
|  | 5 | 290.08 | -0.055 | -0.0094783
|  | 6 | 347.96 | -0.202 | -0.034811
测试环境/Test Condition |  | 7 | 406.16 | -0.029 | -0.0049977
型号/Model | P33.T2S | 8 | 464.11 | -0.106 | -0.018267
测试温度/Temperature | 20℃，31%RH | 9 | 522.15 | -0.093 | -0.016027
负载/Load | 空载 unloaded | 10 | 580.27 | 0 | 0
电压范围/Voltage | 0~120V，对应控制输入/control input： 0~10V
免责声明:该数据为典型数据,仅供参考。不同批次的产品，性能数据会略有不同。 DISCLAIMER: The data here are typical, only for reference. Some variations will occur for different batch.
若有疑问，请与我们联系。Any question, please contact us. info@coremorrow.com，+86-0451-86268790。
版权所有：哈尔滨芯明天科技有限公司 Copyright@Harbin Core Tomorrow Science and Technology Co.,Ltd.